## 井名信息
井名信息收集表
序号 | 单位名称 | 区块名称 | 井组 | 井名 | 井类型 | 举升方式 | 驱动名称 | 采集类型 | 设备地址 | 设备编号 | 功图采集间隔 (分) | 数据采集间隔 (秒) | 数据保存间隔 (秒) | 时率来源 | 视频路径 | 排序编号
1
2
3
4
5
6
7
8
9
10
11
12
13
14
15
Note on F2: 作者: 油井
Note on G2: 作者: 抽油机、螺杆泵
Note on H2: 作者: 根据实际协议选择
Note on I2: 作者: 根据实际采集数据选择采集数据模块中创建的类型
Note on J2: 作者: RTU的MAC地址，10位
Note on K2: 作者: RTU只连接1口井时填01，RTU连接多口井时按RTU中配置的设备ID填写
Note on O2: 作者: DI信号、电参计算、转速计算、人工录入

## 区块&生产数据（抽油机井）
数据收集表（抽油机井）
区块名称： 原油密度（g/cm^3): 水密度（g/cm^3）： 天然气相对密度： 饱和压力（Mpa): 中部深度（m）: 中部温度(℃):
序号 | 井名 | 生产时间 （h) | 油压(MPa) | 套压 (MPa) | 井口油温 (℃) | 含水率 （%） | 生产气油比（m^3/t) | 动液面（m） | 泵挂 （m) | 泵级别 | 泵径 (mm) | 柱塞长 （m） | 油管内径(mm) | 套管内径(mm) | 一级杆 |  |  |  | 二级杆 |  |  |  | 三级杆
[15 empty] | 级别 | 外径 (mm) | 内径 (mm) | 长度（m） | 级别 | 外径 (mm) | 内径 (mm) | 长度 （m） | 级别 | 外径 (mm) | 内径 (mm) | 长度 （m）
1
2
3
4
5
6
7
8
9
10
11
12
13
14
15
Note on A2: 作者: 作者: 中部深度：区块平均单井油气藏中部深度 中部温度：区块平均单井油气藏中部温度
Note on D3: 作者: 或回压
Note on K3: 作者: 1-一级泵 2-二级泵 3-三级泵
Note on L3: 作者: 28，32，38，44，51，57，63，70，83，95
Note on M3: 作者: 默认1.2m
Note on N3: 作者: 默认62
Note on O3: 作者: 默认127
Note on P3: 作者: 不包含光杆和泵上拉杆，收集时请注意
Note on P4: 作者: A，B，C，K，D，KD，HL，HY
Note on R4: 作者: 空心抽油杆填写

## 区块&生产数据（螺杆泵井）
数据收集表（螺杆泵井）
区块名称： 原油密度（g/cm^3): 水密度（g/cm^3）： 天然气相对密度： 饱和压力（Mpa): 中部深度（m）: 中部温度(℃):
序号 | 井名 | 生产时间 （h) | 油压(MPa) | 套压 (MPa) | 井口油温 (℃) | 含水率 （%） | 生产气油比（m^3/t) | 动液面（m） | 泵挂 （m） | 泵筒长 （m） | 泵级数 | 转子直径 （mm) | 公称排量（ml/转) | 油管内径(mm) | 套管内径(mm) | 一级杆 |  |  |  | 二级杆 |  |  |  | 三级杆
[16 empty] | 级别 | 外径 (mm) | 内径 (mm) | 长度（m） | 级别 | 外径 (mm) | 内径 (mm) | 长度 （m） | 级别 | 外径 (mm) | 内径 (mm) | 长度 （m）
1
2
3
4
5
6
7
8
9
10
11
12
13
14
15
Note on A2: 作者: 作者: 中部深度：区块平均单井油气藏中部深度 中部温度：区块平均单井油气藏中部温度
Note on D3: 作者: 或回压
Note on O3: 作者: 默认62
Note on P3: 作者: 默认127
Note on Q3: 作者: 不包含光杆和泵上拉杆，收集时请注意
Note on Q4: 作者: A，B，C，K，D，KD，HL，HY
Note on S4: 作者: 空心抽油杆填写